## power基板
アノテーション | 品名 | 品番 | 単価 | チェック
U1 | 5V1A DCDC | M78AR05-1 | 500 | 〇
U2 | スイッチングIC | NJM2360A | 70 | 〇
U3 | マイコン | ESP32-WROOM-32D | 500 | 〇
U4 | 温度湿度気圧センサ | BME280 | 280 | 〇
J1 | DCジャック | MJ-179P | 40 | 〇
Q1 | パワートランジスタ | 2SC4511 | 70 | 〇
R1 | 抵抗 | 1kΩ | 1 | 〇
R2 | セメント抵抗 | 0.22Ω | 30 | 〇
R3 | 抵抗 | 2.2kΩ | 1 | 〇
R4 | 抵抗 | 2.2kΩ | 1 | 〇
R5 | 抵抗 | 330Ω | 1 | 〇
R6 | 抵抗 | 1MΩ | 1 | 〇
R7 | 抵抗 | 5.1kΩ | 1 | 〇
R8 | 抵抗 | 300k | 1 | 〇
R9 | 抵抗 | 3.3kΩ | 1 | 〇
R10 | 抵抗 | 3.3kΩ | 1 | 〇
R11 | 抵抗 | 1kΩ | 1 | 〇
RV1 | 可変抵抗 | 2kΩ | 1 | 〇
L1 | インダクタ | RCH110NP-221K | 100 | 〇
D1 | ショットキーダイオード | 2A 1000V | 10 | 〇
D2 | ダイオード | 2A 1000V | 8 | 〇
D3 | ダイオード | 2A 1000V | 8 | 〇
D4 | ダイオード | 2A 1000V | 8 | 〇
D5 | ダイオード | 2A 1000V | 8 | 〇
D6 | ダイオード | 2A 1000V | 8 | 〇
D7 | ダイオード | 2A 1000V | 8 | 〇
D8 | ダイオード | 2A 1000V | 8 | 〇
D9 | ダイオード | 2A 1000V | 8 | 〇
D10 | ダイオード | 2A 1000V | 8 | 〇
D11 | ダイオード | 2A 1000V | 8 | 〇
D12 | ダイオード | 2A 1000V | 8 | 〇
C1 | 電解コンデンサ | 16V 33uF | 5 | 〇
C2 | セラミックコンデンサ | 0.1uF | 1 | 〇
C3 | セラミックコンデンサ | 220pF | 1 | 〇
C4 | 電解コンデンサ | 50V 22uF | 3.5 | 〇
C5 | 電解コンデンサ | 50V 22uF | 3.5 | 〇
C6 | 電解コンデンサ | 50V 22uF | 3.5 | 〇
C7 | 電解コンデンサ | 50V 22uF | 3.5 | 〇
C8 | 電解コンデンサ | 50V 22uF | 3.5 | 〇
C9 | 電解コンデンサ | 50V 22uF | 3.5 | 〇
C10 | 電解コンデンサ | 50V 22uF | 3.5 | 〇
C11 | 電解コンデンサ | 50V 22uF | 3.5 | 〇
C12 | 電解コンデンサ | 50V 22uF | 3.5 | 〇
C13 | 電解コンデンサ | 50V 22uF | 3.5 | 〇
C14 | 電解コンデンサ | 400V 22uF | 50 | 〇
1791

## nixie基板
アノテーション | 品名 | 品番 | 単価
U1 | ニキシー管ドライバ | K155ID1 | 150 | 〇
U2 | ニキシー管 | IN14 | 2000 | 〇
U3 | フォトカプラ | TLP-627 | 40 | 〇
U4 | ニキシー管 | IN14 | 2000 | 〇
U5 | フォトカプラ | TLP-627 | 40 | 〇
U6 | ニキシー管 | IN14 | 2000 | 〇
U7 | フォトカプラ | TLP-627 | 40 | 〇
U8 | ニキシー管 | IN14 | 2000 | 〇
U9 | フォトカプラ | TLP-627 | 40 | 〇
U10 | ニキシー管 | IN19A | 1000 | 〇
U11 | フォトカプラ | TLP-627 | 40 | 〇
Q1 | トランジスタ | MPSA42 | 3 | 〇
R1 | カーボン抵抗 | 5.1k | 2 | 〇
R2 | カーボン抵抗 | 10k | 2 | 〇
R3 | カーボン抵抗 | 5.1k | 2 | 〇
R4 | カーボン抵抗 | 470k | 2 | 〇
R5 | カーボン抵抗 | 5.1k | 2 | 〇
R6 | カーボン抵抗 | 5.1k | 2 | 〇
R7 | カーボン抵抗 | 5.1k | 2 | 〇
9367

## 原価
部品代(power) | 1791
部品代(nixie) | 9367
基板代(power) | 1000
基板代(nixie) | 1000
ビス | 200
工数(￥2000/h) | 10000
アクリルケース | 5000
トータルコスト | 28358